## tabulka_studenti
TABULKA PRO VÝPOČET TEPLOVODNÍ DVOUTRUBKOVÉ OTOPNÉ SOUSTAVY
ZÁKLADNÍ INFORMACE |  |  |  |  | A) METODA EKONOMICKÉ MĚRNÉ TLAKOVÉ ZTRÁTY | [5 empty] | B) METODA OPTIMÁLNÍ RYCHLOSTI V POTRUBÍ
Označení větve |  |  |  |  | Potrubní síť |  |  | Rychlost | Měrná tlaková ztráta |  | Teplonosná látka | Rozsah rychlosti | Průměrná rychlost
Oběh | [7 empty] | w [m/s] | R [Pa/m] |  |  | w (m.s-1) (max) | w (m.s-1)
Teplotní spád |  |  |  |  | uvnitř obytných budov |  |  | 0,3 až 0,7 | 60 až 100 |  | Teplovodní soustava s přirozeným oběhem vody | 0,05 až 0,3 (1,0) | 0.2
Materiál |  |  |  |  | přípojky k OT a stoup.
ZVOLENÁ METODA |  |  |  |  | uvnitř obytných budov |  |  | 0,8 až 1,5 | 110 až 200 |  | Teplovodní soustava s nuceným oběhem vody | 0,2 až 1,0 (3,0) | 0.6
návrhová hodnota |  |  |  |  | horizontální potrubí
Z PROJEKTU |  |  |  | NÁVRH Z TABULKY |  |  |  | VÝPOČET
Úsek | Přenášený | Hmotnostní | Délka | DN | w | R | ∑ ξ | R . l | Z | R . l + Z
| výkon | průtok | úseku l |  | [m/s] | [Pa/m] | [-] | [Pa] | [Pa] | [Pa]
| [W] | [kg/h] | [m]
1 | [9 empty] | 0
1´ | [9 empty] | 0
2 | [9 empty] | 0
2´ | [9 empty] | 0
3 | [9 empty] | 0
3´ | [9 empty] | 0
4 | [9 empty] | 0
4´ | [9 empty] | 0
5 | [9 empty] | 0
5´ | [9 empty] | 0
6 | [9 empty] | 0
6´ | [9 empty] | 0
|  | ∑ l | 0 |  |  |  | ∑ (R . l + Z) |  |  | 0
[7 empty] | Trvalá regulace (škrcení) |  |  | 4000
[6 empty] | návrhová hodnota pro tlak čerpadla |  |  |  | 4000
Úsek | Druh vřazeného odporu ξ a jeho hodnota | [8 empty] | ξ [-]
| kotel | OT | kolena | T-kus + křížení pravoúhlé |  |  |  | T-kus pravoúhlý
| ocel/litina | dle DN | dle DN | 1.5 | 2 | 1 | 0.2 | 8 | 3
1
1´
2
2´
3
3´
4
4´
5
5´
6
6´
[9 empty] | ∑ ξ | 0