## List1
NÁVRH OTOPNÉ SOUSTAVY | [18 empty] | Tabulka pro zaokrouhlování dimenzí
[13 empty] | Závislot hustoty vody na její teplotě | [5 empty] | DN před. | DN výpoč.
Nápověda je na listu č.9 ( přepínaní na spodu obrazovky ) | [12 empty] | T [ oC ] | r [ kg.m-3 ] |  |  |  |  | 1 | 10
[13 empty] | 40 | 992.36 |  |  |  |  | 12.5 | 10
Teplota vstupní vody (oC) = |  |  | 90 |  | teplota vratné vody (oC) = |  |  | 70 |  |  |  |  | 50 | 988.24 |  |  |  |  | 12.6 | 15
Výškový rozdíl mezi OT a zdrojem h= |  |  |  |  | 9 | [ m ] | [6 empty] | 60 | 983.38 |  |  |  |  | 17.5 | 15
Rozlišení druhu otopné soustavy ( P, N ) | [5 empty] | p | [ - ] | [5 empty] | 70 | 977.99 |  |  |  |  | 17.6 | 20
Započitatelnost přirozeného vztlaku ( P=1, N<=1 ) | [5 empty] | 1 | [ - ] | střední hodnota rychlosti pro určení l |  |  |  |  | 80 | 972.01 |  |  |  |  | 22.5 | 20
Tlak způsobený samotíží: |  |  |  |  | ps=g.h.(rz-rp)= | 1071.8406 | [ Pa ] | vstř = | 0.2 | [ m.s-1 ] |  |  | 90 | 965.85 |  |  |  |  | 22.6 | 25
[13 empty] | 100 | 959.69 |  |  |  |  | 28.5 | 25
Tlak způsobený čerpadlem: |  |  |  |  | pč= | 0 | [ Pa ] | [11 empty] | 28.6 | 32
Celkový tlak soustavy : |  |  |  |  | pcelk= | 1071.8406 | [ Pa ] | [11 empty] | 36 | 32
[8 empty] | Tabulka použitelných průměrů potrubí | [10 empty] | 36.1 | 40
Hydraulická drsnost potrubí |  |  | k = | 0.0015 | [ mm ] |  |  | 10 | 25 | 50 | 80 | [7 empty] | 45 | 40
| ocelové bezešvé trubky =0,05 - 0,1 mm | [6 empty] | 15 | 32 | 60 | 90 | [7 empty] | 45.1 | 50
| plastové a měděné potr.=0,001 - 0,002 mm | [6 empty] | 20 | 40 | 70 | [8 empty] | 55 | 50
Hustota vody pro střední teplotu r = [ kg.m-3] |  |  |  |  | 972.01 | tes = | 80 | [oC] | [10 empty] | 55.1 | 60
Kinematická vizkozita pro stř. teplotu |  |  |  | u= [m2s-1] | 3.5027e-07 | [13 empty] | 65 | 60
[19 empty] | 65.1 | 70
Postup výpočtu je na listě č.10 | [18 empty] | 75 | 70
Výpočtová tabulka | [18 empty] | 75.1 | 80
[19 empty] | 85 | 80
Z výpočtového schematu |  |  |  |  | Výpočtové hodnoty | [13 empty] | 85.1 | 90
číslo | Množství tepla | Průtok | Délka úseku | Doporučené | Výpčtové | Měrná ztráta | Rychlost | Místní odpory |  |  | Celkové ztráty
č. | Q | m | l | DN | DN | R | w |  | Z | R.l | R.l+Z |  | pomocné
| kW | kg/h | m | mm | mm | Pa/m | m/s2 | - | Pa | Pa | Pa |  | hodnoty
Tlaková ztráta předchozích úseků ppře= |  |  |  | 0 | [ Pa ] |  |  | Celkové ztráty v okruhu p= |  |  | #DIV/0! | [ Pa ] | průměr pro | Reynolds- | součinitel | Reynolds- | oblast: | součinitel
Měrné tření Rpřd =pcelk/1,5.ĺl= |  |  | #DIV/0! | [ Pa .m -1 ] |  |  |  | Celkový tlak na okruh p=pcel-ppře= |  |  | 1071.8406 | [ Pa ] | l 1 | vo číslo | tření | vo číslo | laminární | tření
Číslo větve č. | [7 empty] | Okruh : |  |  | #DIV/0! |  | d 1 | Re |  | Re | turbuletní | 
Celková délka okruhu ĺl= |  |  | 0 | [ m ] |  |  |  | Rozdíl [Pa] : | #DIV/0!
1 |  | 0 |  | #DIV/0! | #DIV/0! | #DIV/0! | #DIV/0! |  | #DIV/0! | #DIV/0! | #DIV/0! |  | 0 | 0 | #DIV/0! | #DIV/0! | #DIV/0! | #DIV/0!
2 |  | 0 |  | #DIV/0! | #DIV/0! | #DIV/0! | #DIV/0! |  | #DIV/0! | #DIV/0! | #DIV/0! |  | 0 | 0 | #DIV/0! | #DIV/0! | #DIV/0! | #DIV/0!
3 |  | 0 |  | #DIV/0! | #DIV/0! | #DIV/0! | #DIV/0! |  | #DIV/0! | #DIV/0! | #DIV/0! |  | 0 | 0 | #DIV/0! | #DIV/0! | #DIV/0! | #DIV/0!
4 |  | 0 |  | #DIV/0! | #DIV/0! | #DIV/0! | #DIV/0! |  | #DIV/0! | #DIV/0! | #DIV/0! |  | 0 | 0 | #DIV/0! | #DIV/0! | #DIV/0! | #DIV/0!
5 |  | 0 |  | #DIV/0! | #DIV/0! | #DIV/0! | #DIV/0! |  | #DIV/0! | #DIV/0! | #DIV/0! |  | 0 | 0 | #DIV/0! | #DIV/0! | #DIV/0! | #DIV/0!
6 |  | 0 |  | #DIV/0! | #DIV/0! | #DIV/0! | #DIV/0! |  | #DIV/0! | #DIV/0! | #DIV/0! |  | 0 | 0 | #DIV/0! | #DIV/0! | #DIV/0! | #DIV/0!
7 |  | 0 |  | #DIV/0! | #DIV/0! | #DIV/0! | #DIV/0! |  | #DIV/0! | #DIV/0! | #DIV/0! |  | 0 | 0 | #DIV/0! | #DIV/0! | #DIV/0! | #DIV/0!
8 |  | 0 |  | #DIV/0! | #DIV/0! | #DIV/0! | #DIV/0! |  | #DIV/0! | #DIV/0! | #DIV/0! |  | 0 | 0 | #DIV/0! | #DIV/0! | #DIV/0! | #DIV/0!
9 |  | 0 |  | #DIV/0! | #DIV/0! | #DIV/0! | #DIV/0! |  | #DIV/0! | #DIV/0! | #DIV/0! |  | 0 | 0 | #DIV/0! | #DIV/0! | #DIV/0! | #DIV/0!
10 |  | 0 |  | #DIV/0! | #DIV/0! | #DIV/0! | #DIV/0! |  | #DIV/0! | #DIV/0! | #DIV/0! |  | 0 | 0 | #DIV/0! | #DIV/0! | #DIV/0! | #DIV/0!
11 |  | 0 |  | #DIV/0! | #DIV/0! | #DIV/0! | #DIV/0! |  | #DIV/0! | #DIV/0! | #DIV/0! |  | 0 | 0 | #DIV/0! | #DIV/0! | #DIV/0! | #DIV/0!
12 |  | 0 |  | #DIV/0! | #DIV/0! | #DIV/0! | #DIV/0! |  | #DIV/0! | #DIV/0! | #DIV/0! |  | 0 | 0 | #DIV/0! | #DIV/0! | #DIV/0! | #DIV/0!
13 |  | 0 |  | #DIV/0! | #DIV/0! | #DIV/0! | #DIV/0! |  | #DIV/0! | #DIV/0! | #DIV/0! |  | 0 | 0 | #DIV/0! | #DIV/0! | #DIV/0! | #DIV/0!
14 |  | 0 |  | #DIV/0! | #DIV/0! | #DIV/0! | #DIV/0! |  | #DIV/0! | #DIV/0! | #DIV/0! |  | 0 | 0 | #DIV/0! | #DIV/0! | #DIV/0! | #DIV/0!
15 |  | 0 |  | #DIV/0! | #DIV/0! | #DIV/0! | #DIV/0! |  | #DIV/0! | #DIV/0! | #DIV/0! |  | 0 | 0 | #DIV/0! | #DIV/0! | #DIV/0! | #DIV/0!
16 |  | 0 |  | #DIV/0! | #DIV/0! | #DIV/0! | #DIV/0! |  | #DIV/0! | #DIV/0! | #DIV/0! |  | 0 | 0 | #DIV/0! | #DIV/0! | #DIV/0! | #DIV/0!
17 |  | 0 |  | #DIV/0! | #DIV/0! | #DIV/0! | #DIV/0! |  | #DIV/0! | #DIV/0! | #DIV/0! |  | 0 | 0 | #DIV/0! | #DIV/0! | #DIV/0! | #DIV/0!
18 |  | 0 |  | #DIV/0! | #DIV/0! | #DIV/0! | #DIV/0! |  | #DIV/0! | #DIV/0! | #DIV/0! |  | 0 | 0 | #DIV/0! | #DIV/0! | #DIV/0! | #DIV/0!
19 |  | 0 |  | #DIV/0! | #DIV/0! | #DIV/0! | #DIV/0! |  | #DIV/0! | #DIV/0! | #DIV/0! |  | 0 | 0 | #DIV/0! | #DIV/0! | #DIV/0! | #DIV/0!
20 |  | 0 |  | #DIV/0! | #DIV/0! | #DIV/0! | #DIV/0! |  | #DIV/0! | #DIV/0! | #DIV/0! |  | 0 | 0 | #DIV/0! | #DIV/0! | #DIV/0! | #DIV/0!
21 |  | 0 |  | #DIV/0! | #DIV/0! | #DIV/0! | #DIV/0! |  | #DIV/0! | #DIV/0! | #DIV/0! |  | 0 | 0 | #DIV/0! | #DIV/0! | #DIV/0! | #DIV/0!
22 |  | 0 |  | #DIV/0! | #DIV/0! | #DIV/0! | #DIV/0! |  | #DIV/0! | #DIV/0! | #DIV/0! |  | 0 | 0 | #DIV/0! | #DIV/0! | #DIV/0! | #DIV/0!

## List9
Vítejte v programu na jednoduchý výpočet dimenzí otopné soustavy
číslo kroku | RADA
1. | Nejdříve se poholdlně usaďte.
2. | Do ohraničených políček vepíšete teplotu přívodní a vratné topné vody okruhu.
3. | Zadáte převýšení ( výšku ) mezi středem kotle a středem posledního otop. tělesa.
4. | Určite, jest-li se jedná o přirozený oběh vody ( do ohraničeného políčka napište " P " ),
jedna-li se o nucený oběh, napište " N ".
5. | V políčku započitatelnost přirozeného tlaku vody si můžete u nuceného oběhu upravit hodnotu podle své potřeby.
Pro přirozený oběh volíte " 1 " a pro nucený " 0.4 - 0.7 "
6. | U nuceného oběhu určete tlak čerpadla, je-li systém gravitační napište 0.
7. | Vyplntě sloupce: počet úseků, přenášený tepelný výkon, délka úseku.
Přebytčné řadky se musejí pro chod programu smazat . Řádku mažte jako celou, nebo blok od sloupce A až po sloupec S.
8. | Program spočte předběžnou tlakovou ztrátu a spočte průměr portubí v milimetrech, Vy si můžete podle techto doporučených.
hodnot stanovit vlastní DN potrubí v dalším sloupci, který program předběžně vyplnil ( okruh nemusí ale vycházet, NUTNO UPRAVIT! ).
9. | Musíte stanovit ekvivalentní přirážky na tlakové ztráty místními odpory podle rychlosti.
10. | Poté program vám odpoví, jestli je okruh navržen spravně.
11. | Pro další větve slouží pro tlakovou ztrátu políčko "tlaková ztráta předchozích úseků ".
Jest-li se jedná o první úsek, nechejte 0.
12. | Další větve spočtete na stejném formuláři s tím, že dokopírujete vzorce pro další úseky, jestliže jich je více něž v předchozím okruhu
Jestliže je úseků némě něž v okruhu předchozím musite je smazat , viz bod 7. Kopírovat musíte blok A?:S?.
? znamená číslo řádky.
13. | Před vyplňováním dalšího okruhu si výsledky zapište, vytiskněte, nebo zkopírujte pouze tabulkovou část do jiného listu ( List3 ),
kopírování provádějte přes VLOŽIT JINAK - POUZE HODNOTY, aby se při tisku neobjevovala vícekrát úvodní část
a vůbec se neobjevovali pomocné tabuly. Pro tisk doporučuji zmenšení na 85% a posunutí okrajů na minimum.
Vysvětlivky:
políčka pro zadávání uživatelem.
políčka vypočtená programem.
důležité výsledky.

## List10
Postup výpočtu:
Z použitelných tlaků spočtu předběžnou ztrátu na 1 metr. ( přirozený vztlak a tlak čerpadla ).
Ze zvolené drsnosti a střední rychlosti spočtu rovnicí kontinuity průměr potrubí " d 1 ".
Mohu spočítat Reynoldsovo číslo, znám střední rychlost, průměr potrubí d 1 a kinematickou vizkozitu m.s-2.
Hustota a kinematická vizkozita je proměnná podle střední teploty okruhu.
Pomocí Re rozliším laminární či turbulentní oblast.
Součinitel třeni l spočtu pro lamin. pr. Hegen-Poiseuilleovým vztahem a pro turb. pr. Moodyho vztahem.
Spočtu předběžnou dimenzi pomocí předběžné tl. ztráty ( skripta TZB II vytápění vzorec 5.26 )
Podle předběžných dimenzí si zvolím vlastní výpočtové DN, pro které se spočte nová rychlost.
Znovu spočtu Re a l ,tentokrát pro nové DN a novou příslušnou rychlost.
Tlakovou ztrátu spočtu pomocí vzorce 5.25 viz skripta.
Tlakovou ztrátu místními odpory určím podle rychlosti .
Poté pouze vynásobím R.l a připočtu Z.
Výrobce : |  |  | JIŘÍ FOLTA
19. kr 8. semestr
školní práce
POZNÁMKA: |  | Volné šíření programu je povoleno, zatím není program konzultován s odborníkem.
Návrh dvojtrubkové a jednotrubkové soustavy je s programem jednoduché, ale používáním prog.
problematiku otopných soustav nepochopíte. ( pro studenty 3. ročníku TZB II )
PŘIPOMÍNKY:
Posílejte na adresu J.FOLTA@sh.cvut.cz
Můžete poslat podměty pro zlepšení i sponzorské příspěvky. Za obojí předem děkuji. Jiří Folta