## Hodnoty
D | [5 empty] | J | -0.05
E | 3600 | MJ/MWh | GWh/rok |  |  | JV | 0
LTO | 42.3 | MJ/kg | m3/rok | 0.83 | t/rok | JZ | 0
PB | 92.6 | MJ/m3 | m3/rok | 2.01 | t/rok | S | 0.1
SP | 14.2 | MJ/m3 | m3/rok |  |  | SV | 0.05
UC | 24 | MJ/kg | t/rok |  |  | SZ | 0.05
ZP | 35.1 | MJ/m3 | m3/rok |  |  | V | 0.05
[6 empty] | Z | 0
palivo | výhřevnost |  | roční jednotky | přepočet na alter.jed. | alter.jedn. | Svět.strana | Přirážka
Okres | nadm. výška | Te | prům.Te | d | vítr
Benešov | 327 | -15 | 3.5 | 234
Blansko | 278 | -15 | 3.3 | 229
Brno | 227 | -12 | 3.6 | 222 | v
Bruntál | 546 | -18 | 2.7 | 255 | v
Břeclav | 159 | -12 | 4.1 | 215
Česká Lípa | 276 | -15 | 3.3 | 232
České Budějovice | 384 | -15 | 3.4 | 232
Český Krumlov | 489 | -18 | 3.1 | 243 | v
Děčín | 141 | -12 | 3.8 | 225
Domažlice | 428 | -15 | 3.4 | 235 | v
Frýdek-Místek | 300 | -15 | 3.4 | 225 | v
Havlíčkův Brod | 422 | -15 | 2.8 | 239 | v
Hodonín | 162 | -12 | 3.9 | 208
Hradec Králové | 244 | -12 | 3.4 | 229
Cheb | 448 | -15 | 3 | 246
Chomutov | 330 | -12 | 3.7 | 223 | v
Chrudim | 276 | -12 | 3.6 | 225 | v
Jablonec n.N. | 502 | -18 | 3.1 | 241 | v
Jičín | 278 | -15 | 3.5 | 223
Jihlava | 516 | -15 | 3 | 243
Jindřichův Hradec | 478 | -15 | 3 | 242
Karlovy Vary | 379 | -15 | 3.3 | 240 | v
Karviná | 230 | -15 | 3.6 | 223 | v
Kladno | 380 | -15 | 4 | 243
Klatovy | 409 | -15 | 3.4 | 235 | v
Kolín | 223 | -12 | 4 | 216 | v
Kroměříž | 207 | -12 | 3.5 | 217
Kutná Hora | 253 | -12 | 4 | 216 | v
Liberec | 357 | -18 | 3.1 | 241
Litoměřice | 171 | -18 | 3.7 | 222 | v
Louny | 201 | -12 | 3.7 | 219
Mělník | 155 | -12 | 3.7 | 219
Mladá Boleslav | 230 | -12 | 3.5 | 225
Most | 230 | -12 | 3.7 | 223 | v
Náchod | 344 | -15 | 3.1 | 235
Nové Zámky | 119 | -12 | 3.9 | 205
Nový Jičín | 284 | -15 | 3.3 | 229 | v
Nymburk | 186 | -12 | 3.8 | 217 | v
Olomouc | 226 | -15 | 3.4 | 221
Opava | 258 | -15 | 3.5 | 228
Ostrava | 217 | -15 | 3.6 | 219
Pardubice | 223 | -12 | 3.7 | 224 | v
Pelhřimov | 499 | -15 | 3 | 241 | v
Písek | 348 | -15 | 3.2 | 235
Plzeň | 311 | -12 | 3.3 | 233
Praha | 181 | -12 | 4 | 216
Prachatice | 574 | -18 | 3.3 | 253 | v
Prostějov | 226 | -15 | 3.4 | 220
Přerov | 212 | -12 | 3.5 | 218
Příbram | 502 | -15 | 3 | 239
Rakovník | 332 | -15 | 3.4 | 232
Rokycany | 363 | -15 | 3 | 239
Rychnov n.K. | 325 | -15 | 3 | 241
Semily | 334 | -18 | 2.8 | 243 | v
Sokolov | 403 | -15 | 3.4 | 239 | v
Spišská Nová Ves | 458 | -18 | 2.1 | 235
Strakonice | 392 | -15 | 3.3 | 236
Svitavy | 447 | -15 | 2.9 | 235
Šumperk | 317 | -15 | 3 | 230 | v
Tábor | 480 | -15 | 3 | 236
Tachov | 496 | -15 | 3.1 | 237
Teplice | 205 | -12 | 3.8 | 221 | v
Trutnov | 428 | -18 | 2.8 | 242
Třebíč | 406 | -15 | 2.5 | 247
Uherské Hradiště | 181 | -12 | 3.2 | 222 | v
Ústí n.L. | 145 | -12 | 3.6 | 221 | v
Ústí n.O. | 332 | -15 | 3.1 | 238 | v
Vsetín | 346 | -15 | 3.2 | 225
Vyškov | 245 | -12 | 3.3 | 219
Zlín | 234 | -12 | 3.6 | 216
Znojmo | 289 | -12 | 3.6 | 217
Žďár n.S. | 572 | -15 | 2.4 | 252

## Roční Spotřeba
Výpočet roční spotřeby paliva v objektu
Objekt :
Investor :
lokalita : | Praha |  | (okres)
Spotřeba tepla na vytápění
Qh = | 0 | kW | (tepelná ztráta objektu při Te)
Tip = | 0 | °C | (průměrná teplota v objektu)
Tep = | 3.3 | °C | (průměrná vnější teplota)
Te = | -18 | °C | (výpočtová vnější teplota)
d = | 253 | den | (počet vytápěných dní)
QR = | 0 | MWh/rok
Spotřeba tepla na ohřev teplé užitkové vody
i = | 0 | osoba | (počet osob)
d = | 365 | den | (počet dní provozu)
O = | 80 | ltr | (spotřeba teplé vody na osobu a den)
q = | 4.7 | kWh/os.den
QTUV = | 0 | MWh/rok
Spotřeba tepla na vaření
i = | 0 | domácnost
q = | 4.3 | MWh/rok | (doporučená hodnota 4,3)
QV = | 0 | MWh/rok
Celková potřeba tepla v objektu
QC = | 0 | MWh/rok
Výpočet spotřeby paliva
Uveď druh paliva : |  |  | PB
Zemní plyn - ZP,Svítiplyn - SP,Propan - PB,Lehký top.olej - LTO,Černé uhlí - UC,Elektřina - E
Výhřevnost paliva : |  | 92.6 | MJ/m3
Účinnost spotřebičů : |  | 90 | %
Korekční součinitel : |  | 0.8
Spotřeba paliva : |  | 0 | m3/rok
|  | 0 | t/rok

## Místnost 1
VÝPOČET TEPELNÝCH ZTRÁT MÍSTNOSTI DLE ČSN 06 0210
Místnost : |  |  | Objem : |  | Ti = |  | B = |  | M = |  | Svět.str.
Označ. | Tloušťka | Délka | Šířka či | Plocha | Počet | Plocha | Plocha bez | Součinitel | Teplota za | Rozdíl | k x DT | Tep. ztr.
stěny | stěny |  | výška |  | otvorů | otvorů | otvorů | k | stěnou | teplot |  | Qp
[-] | [mm] | [m] | [m] | [m2] | [ks] | [m2] | [m2] | [W/m2K] | [K] | [K] | [W/m2] | [W]
OS1 |  |  |  | 0 |  | 0 | 0 |  |  | 0 | 0 | 0
O1 |  |  |  | 0 |  |  | 0 |  |  | 0 | 0 | 0
OS2 |  |  |  | 0 |  | 0 | 0 |  |  | 0 | 0 | 0
O1 |  |  |  | 0 |  |  | 0 |  |  | 0 | 0 | 0
DV |  |  |  | 0 |  |  | 0 |  |  | 0 | 0 | 0
NS1 |  |  |  | 0 |  | 0 | 0 |  |  | 0 | 0 | 0
DN1 |  |  |  | 0 |  |  | 0 |  |  | 0 | 0 | 0
DN2 |  |  |  | 0 |  |  | 0 |  |  | 0 | 0 | 0
NS2 |  |  |  | 0 |  | 0 | 0 |  |  | 0 | 0 | 0
DN3 |  |  |  | 0 |  |  | 0 |  |  | 0 | 0 | 0
NS3 |  |  |  | 0 |  |  | 0 |  |  | 0 | 0 | 0
Podl |  |  |  | 0 |  |  | 0 |  |  | 0 | 0 | 0
Strop |  |  |  | 0 |  |  | 0 |  |  | 0 | 0 | 0
[7 empty] | 0 |  |  |  |  | 0
Celková ztráta prostupem :
|  | kc | p1 | p3 | p | [6 empty] | Qp
|  | [W/m2K] | [-] | [-] | [-] | [6 empty] | [W]
|  | #DIV/0! | #DIV/0! | #N/A | #DIV/0! | [6 empty] | #DIV/0!
Ztráta infiltrací :
|  | i | l | B | M | n | [5 empty] | Qv
|  |  | [m] | [-] | [-] | [h-1] | [5 empty] | [W]
|  |  |  | 0 | 0 | #DIV/0! | [5 empty] | 0
[8 empty] | Celková tepelná ztráta místnosti Qc činí : |  |  |  | #DIV/0! | W

## Místnost 2
VÝPOČET TEPELNÝCH ZTRÁT MÍSTNOSTI DLE ČSN 06 0210
Místnost : |  |  | Objem : |  | Ti = |  | B = |  | M = |  | Svět.str.
Označ. | Tloušťka | Délka | Šířka či | Plocha | Počet | Plocha | Plocha bez | Součinitel | Teplota za | Rozdíl | k x DT | Tep. ztr.
stěny | stěny |  | výška |  | otvorů | otvorů | otvorů | k | stěnou | teplot |  | Qp
[-] | [mm] | [m] | [m] | [m2] | [ks] | [m2] | [m2] | [W/m2K] | [K] | [K] | [W/m2] | [W]
OS1 |  |  |  | 0 |  | 0 | 0 |  |  | 0 | 0 | 0
O1 |  |  |  | 0 |  |  | 0 |  |  | 0 | 0 | 0
OS2 |  |  |  | 0 |  | 0 | 0 |  |  | 0 | 0 | 0
O1 |  |  |  | 0 |  |  | 0 |  |  | 0 | 0 | 0
DV |  |  |  | 0 |  |  | 0 |  |  | 0 | 0 | 0
NS1 |  |  |  | 0 |  | 0 | 0 |  |  | 0 | 0 | 0
DN1 |  |  |  | 0 |  |  | 0 |  |  | 0 | 0 | 0
DN2 |  |  |  | 0 |  |  | 0 |  |  | 0 | 0 | 0
NS2 |  |  |  | 0 |  | 0 | 0 |  |  | 0 | 0 | 0
DN3 |  |  |  | 0 |  |  | 0 |  |  | 0 | 0 | 0
NS3 |  |  |  | 0 |  |  | 0 |  |  | 0 | 0 | 0
Podl |  |  |  | 0 |  |  | 0 |  |  | 0 | 0 | 0
Strop |  |  |  | 0 |  |  | 0 |  |  | 0 | 0 | 0
[7 empty] | 0 |  |  |  |  | 0
Celková ztráta prostupem :
|  | kc | p1 | p3 | p | [6 empty] | Qp
|  | [W/m2K] | [-] | [-] | [-] | [6 empty] | [W]
|  | #DIV/0! | #DIV/0! | #N/A | #DIV/0! | [6 empty] | #DIV/0!
Ztráta infiltrací :
|  | i | l | B | M | n | [5 empty] | Qv
|  |  | [m] | [-] | [-] | [h-1] | [5 empty] | [W]
|  |  |  | 0 | 0 | #DIV/0! | [5 empty] | 0
[8 empty] | Celková tepelná ztráta místnosti Qc činí : |  |  |  | #DIV/0! | W

## Místnost 3
VÝPOČET TEPELNÝCH ZTRÁT MÍSTNOSTI DLE ČSN 06 0210
Místnost : |  |  | Objem : |  | Ti = |  | B = |  | M = |  | Svět.str.
Označ. | Tloušťka | Délka | Šířka či | Plocha | Počet | Plocha | Plocha bez | Součinitel | Teplota za | Rozdíl | k x DT | Tep. ztr.
stěny | stěny |  | výška |  | otvorů | otvorů | otvorů | k | stěnou | teplot |  | Qp
[-] | [mm] | [m] | [m] | [m2] | [ks] | [m2] | [m2] | [W/m2K] | [K] | [K] | [W/m2] | [W]
OS1 |  |  |  | 0 |  | 0 | 0 |  |  | 0 | 0 | 0
O1 |  |  |  | 0 |  |  | 0 |  |  | 0 | 0 | 0
OS2 |  |  |  | 0 |  | 0 | 0 |  |  | 0 | 0 | 0
O1 |  |  |  | 0 |  |  | 0 |  |  | 0 | 0 | 0
DV |  |  |  | 0 |  |  | 0 |  |  | 0 | 0 | 0
NS1 |  |  |  | 0 |  | 0 | 0 |  |  | 0 | 0 | 0
DN1 |  |  |  | 0 |  |  | 0 |  |  | 0 | 0 | 0
DN2 |  |  |  | 0 |  |  | 0 |  |  | 0 | 0 | 0
NS2 |  |  |  | 0 |  | 0 | 0 |  |  | 0 | 0 | 0
DN3 |  |  |  | 0 |  |  | 0 |  |  | 0 | 0 | 0
NS3 |  |  |  | 0 |  |  | 0 |  |  | 0 | 0 | 0
Podl |  |  |  | 0 |  |  | 0 |  |  | 0 | 0 | 0
Strop |  |  |  | 0 |  |  | 0 |  |  | 0 | 0 | 0
[7 empty] | 0 |  |  |  |  | 0
Celková ztráta prostupem :
|  | kc | p1 | p3 | p | [6 empty] | Qp
|  | [W/m2K] | [-] | [-] | [-] | [6 empty] | [W]
|  | #DIV/0! | #DIV/0! | #N/A | #DIV/0! | [6 empty] | #DIV/0!
Ztráta infiltrací :
|  | i | l | B | M | n | [5 empty] | Qv
|  |  | [m] | [-] | [-] | [h-1] | [5 empty] | [W]
|  |  |  | 0 | 0 | #DIV/0! | [5 empty] | 0
[8 empty] | Celková tepelná ztráta místnosti Qc činí : |  |  |  | #DIV/0! | W