## Komentář k výpočtu JHS
Výpočet jednotrubkové soustavy (JHS)
Úvod
Výpočtová tabulka, které je umístěna na dalším listu má sloužit k ulehčení vaší práce při výpočtu jednotrubkové otopné soustavy. Po zadání požadovaných vstupních hodnot viz. (Popis ovládaní výpočtu JHS) a po provedení výpočtu dostanete soubor výstupních hodnot, které by měli stačit k realizaci otopné soustavy v praxi.
Popis výpočtové tabulky
Celá tabulka se skládá z různě barevných políček, jejihž váznam se zobrazí při posunutí kurzoru myši na dané políčko. Pro jasné zadání vaší otopné soustavy je potřeba znát základní vstupní údaje. Výkony jednotlivých těles v soustavě, čímž je dán i počet těles, součinitel zatékání, délku trubek, počet kolen (ohybů). Po provedení výpočtu JHS dostanete udaje o otopné soustavě včetně upravených výkonů otpných těles pro různou střední teplotu. Popis k postupu je popsán přímo ve výpočtové tabulce.
Popis postupu
Při výpočtu dané otpné sostavy je počítáno s předběžným celkovým tepelným spádem 90/70 °C (DT=20°C). Po zadání požadovaných vstupních hodnot je vypočteno předběžný hmotnostní průtok soustavou. Následuje nabídka použití dvou průměrů potrubí 18x1 a 22x1mm. Zde podle rychlosti v potrubí a celkové předběžné tlakové ztráty zvolíme námi akceptovatelnou variantu. Následuje zadání skutečného tlaku čerpadla a zjištění zda jsme v pracovním bodě soustavy. Zmáčknutím dané kombinace kláves dojde k výpočtu otopné soustvy. Následuje zadání teplot jednotlivých místností a výpočet teoretického výkonu radiátorů podle kterých najdeme požadovaný radiátor.
Poznámky : |  | "program" je neustále ve vývoji
momentálně bude doladěna drobnost rozdílu jednoduchých a dvojítých radiátorů
momentálně bude doladěna drobnost rozdílu mezi manulní a termodtatickou armaturou R 436
Použité materiály a výrobky pro danou JHS.
armatury | GIACOMINI R436 M
telěsa | KORADO 22
trubky | MĚD - SUPERSAN
Autor : | Ondřej Jurásek
student ČVUT
Sušilova 6
746 01 | Opava
tel. | 0603/707 757

## List pro výpočet JHS
Výpočet jednotrubkové otopné soustavy
armatury | GIACOMINI R436 M
telěsa | KORADO 22
trubky | MĚD - SUPERSAN |  |  |  | Radiátor 1 |  |  |  |  | Radiátor 2 |  |  | Radiátor n
přdběžné DT
DT= | 20 | °C
|  |  | UZEL 1 |  |  |  |  | UZEL 2 |  |  |  | UZEL N
Dobry den
|  | informační plocha tabulky k ovládání | [6 empty] | výpočítáno vzorcem
políčka pro zadání vstupních hodnot
Údaje týkající se dané otpné soustavy
Po zmáčknutí kombinace tlačítek dojde k výpočtu pomocí makra
Výstupní hodnoty
1. Celkový otopný výkon jednotrubkové soustavy | [6 empty] | Qc= | 13424 | W |  | Radiator 1 |  | 1550 | W
2. Zadejte počet uzlů (radiátorů v okruhu) min 1, max 9 | [6 empty] | U= | 6 | ks |  | Radiator 2 |  | 1800 | W
3. Zadejte součinitel zatekáni do otopného tělěsa 0 až 1 | [6 empty] | Y= | 0.5 | (-) |  | Radiator 3 |  | 2620 | W
4. Zadejte celkovou delku trubek | [6 empty] | L= | 50 | m |  | Radiator4 |  | 2054 | W
5. Zadejte počet kolen v soustavě | [6 empty] | n= | 10 | ks |  | Radiator5 |  | 3350 | W
[11 empty] | Radiator6 |  | 2050 | W
[7 empty] | hustota | 971.8 | kg/m3
6. Zadejte výkony jednotlivých těles v soustavě (tabulka radiátor 1 až n)
Předběžné hodnoty pro jednotlivé varianty
Předběžný hmotnostní průtok soustvou při DT 20°C | [6 empty] | M= | 577.1281 | kg/h | 0.57713 | m3/h | 0.16031 | l/s
Označení | vnitřní průměr |  |  | rychlost proudění |  |  | tlaková ztráta |  |  | teplotní spád
18*1 | d | 16 | mm | v= | 0.82089 | m/s | DP= | 43619.7493 | Pa | DT= | 20 | °C
22*1 | d | 20 | mm | v= | 0.52537 | m/s | DP= | 26585.227 | Pa | DT= | 20 | °C
Dle buňky I35 nebo I37 najděte v libovolném katalogu čerpadlo odpovídající pracovnímu bodu soustyvy a zadejte parametry čerpadla. Po té zkontrolujte zda nejste mimo pracovní pod čerpadla, eventuelně znova zadejte parametry čerpadla.
Po zvolení jedné z variant pokračujte v pravém nebo levém sloupci
|  | Potrubí 18x1 mm varianta 18 | [7 empty] | Potrubí 22x1 mm varianta 22
Volba dle čerpadla |  |  |  | d | 18 |  |  | d | 22
Zadejte skutecný tlak čerpadla |  |  |  | p= | p1 |  |  |  | p2
značka čerpadla |  | WILO1 |  |  | 45000 | Pa |  |  | 27000 | Pa |  | značka čerpadla |  | WILO
typ čerpadla |  | TOP-S 25/4 | [9 empty] | typ čerpadla |  | TOP-S 25/7
nastevení stupňe |  | 2 | [9 empty] | nastavení | stupně | 3
nastevení
Skutecný hmotn. Průtok |  |  |  | m= | 588 | kg/h |  |  | 580 | kg/h
|  |  |  | pcelk | 45125.0275 | pa |  |  | 27085.8615 | pa
|  | zmáčkněte |  | ctrl+shift+v |  |  |  |  | ctrl+shift+b |  |  | zmáčkněte
|  |  |  | DT= | 19.6636 | °C |  |  | DT= | 19.9353 | °C
potrubí |  | 18*1 | 16 |  |  |  |  | potrubí |  | 22*1 | 20
Základní údaje | [7 empty] | Základní údaje
Průtočné mn (kg/h) |  | rychlost (m/s) |  | tlak. ztr. na 1m (Pa/m) |  | hustota kg/m3 |  | Průtočné mn (kg/h) |  | rychlost (m/s) |  | tlak. ztr. na 1m (Pa/m) |  | hustota kg/m3
587 |  | 0.83493 |  | 480.6797 |  | 971.8 |  | 579 |  | 0.52707 |  | 158.9917 |  | 971.8
Tlaková ztráta potrubí (tření) |  |  |  | délka potr. (m) |  | počet kolen |  | Tlaková ztráta potrubí (tření) |  |  |  | délka potr. (m) |  | počet kolen
26405.0468 | Pa |  |  | 50 |  | 10 |  | 8894.4809 | Pa |  |  | 50 |  | 10
Tlaková ztráta armatury |  |  |  | počet uzlů (ks) |  | koef. armat. |  | Tlaková ztráta armatury |  |  |  | počet uzlů (ks) |  | koef. armat.
|  |  |  | u |  | k | [5 empty] | u |  | k
10606.7242 | Pa |  |  | 6 |  | 0.00185 |  | 10296.9517 | Pa |  |  | 6 |  | 0.00185
Tlaková ztráta otopná tělesa |  |  |  | Souč. zatékaní |  | průt.souč. |  | Tlaková ztráta otopná tělesa |  |  |  | Souč. zatékaní |  | průt.souč.
2880.2048 | Pa |  |  | 0.5 |  | 0.000116 |  | 2802.2334 | Pa |  |  | 0.5 |  | 0.000116
CELKOVÁ TLAKOVÁ ZTRÁTA | [7 empty] | CELKOVÁ TLAKOVÁ ZTRÁTA
45058.5192 | Pa | [6 empty] | 27020.3433 | Pa
Celková tepelná ztráta okruhu | [5 empty] | 13424 | W
Zadejte variantu pro kterou chcete spočitat otopnou soustavu | [9 empty] | 18 |  | 22
18/22 |  | 18
DT celé soustavy |  |  |  | Hmotnostní průtok tělesem
19.6636 | °C |  |  | 293.5 | kg/h
Teplota přívodní |  |  | Teplota vratná
90 | °C |  | 70.3364 | °C
radiator č.n | tepl.mist. Ti °C |  | Tep.ztr. Sk (W) | DT | střední teplota Tstř °C | Tstř-Ti °C | koefic prepočtu výkonu |  | skut výkon radiátoru 90/70 |  | zvolený typ rasdiátoru dle katalogu
Radiator 1 | 24 |  | 1550 | 4.5409 | 87.7281 | 63.7281 | 1.0835 |  | 1430.5825 |  | 21-600-900
Radiator 2 | 20 |  | 1800 | 5.2733 | 85.0929 | 65.0929 | 1.1144 |  | 1615.1548 |  | 21-600-1000
Radiator 3 | 20 |  | 2620 | 7.6756 | 81.2551 | 61.2551 | 1.0279 |  | 2548.8459 |  | 22-600-1200
Radiator4 | 20 |  | 2054 | 6.0175 | 78.2463 | 58.2463 | 0.96132 |  | 2136.6545 |  | 22-600-1000
Radiator5 | 18 |  | 3350 | 9.8142 | 73.3392 | 55.3392 | 0.89803 |  | 3730.3713 |  | 22-600-1800
Radiator6 | 15 |  | 2050 | 6.0057 | 70.3364 | 55.3364 | 0.89797 |  | 2282.9218 |  | 22-600-1000
|  |  | 0 | 0 | 70.3364 | 70.3364 | 1.2354 |  | 0 |  | -
|  |  | 0 | 0 | 70.3364 | 70.3364 | 1.2354 |  | 0 |  | -
|  |  | 0 | 0 | 70.3364 | 70.3364 | 1.2354 |  | 0 |  | -
Note on A74: Vypočtené hodnoty
Note on A85: Vypočtené hodnoty
Note on A88: Zadejte požadovanou hodnotu.
Note on B91: Zadejte požadovanou hodnotu.
Note on C44: Zapište parametry čerpadla
Note on C83: Zadej 18 nebo 22 dle použitého systému
Note on D88: Vypočtené hodnoty
Note on E51: Po zmáčknutí kombinace kláves dojde výpočtu
Note on E85: Vypočtené hodnoty
Note on F44: Zadejte požadovanou hodnotu.
Note on F48: : Dáno vzorcem
Note on G79: Vypočtené hodnoty
Note on I22: poličko je počítáno vzorcem
Note on I23: Zadejte požadovanou hodnotu.
Note on I74: Vypočtené hodnoty
Note on J44: Zadejte požadovanou hodnotu.
Note on J48: Dáno vzorcem
Note on J51: Po zmáčknutí kombinace kláves dojde výpočtu
Note on J91: Vypočtené hodnoty
Note on L91: Zadejte požadovanou hodnotu.
Note on N22: Zadejte výkon tělesa
Note on O44: Zapište parametry čerpadla

## Výsledky pro tisk
Výsledky návrhu jednotrubkové soustavy
Zakázka : |  | FS ČVUT výpočtová tabulka
Investor : |  | -
č. zakázky: |  | 566/99
Datum : |  | 1999-05-01
Verze : |  | 1.0
Výkon celé soustavy |  |  |  | 13424 | W
Otopná soustava je z ptrubí |  |  |  | 18 | x1mm
Hmotnostní průtok |  |  |  | 587 | kg/h
Hmotnostní průtok |  |  |  | 293.5 | kg/h
rychlost v potrubí |  |  |  | 0.83493 | m/s
DT |  |  |  | 19.6636 | °C
součinitel zatékání |  |  |  | 0.5
Celková tlaková ztráta otopné soustavy je |  |  |  | 45058.5192 | Pa
Délka potrubí v otopné soustavě |  | Měd Supersann |  | 50 | m
Počet kolínek v otopné soustavě |  |  |  | 10 | ks
Počet armatur pro připojení radiátorů Giacominy R 436 |  |  |  | 6 | ks
Zvolený typ čerpadla |  | firma |  | WILO1
|  | typ |  | TOP-S 25/4
|  | nastavení stupňe |  | 2
Výpis radiátorů
radiátor č. | typ radiátoru KARADO deskový
Radiator 1 | 21-600-900
Radiator 2 | 21-600-1000
Radiator 3 | 22-600-1200
Radiator4 | 22-600-1000
Radiator5 | 22-600-1800
Radiator6 | 22-600-1000
-
-
-
datum | 1999-05-01 |  | Vypracoval : | Ondřej Jurásek
Podpis :