## NÁVOD
DIMENZOVÁNÍ DOMOVNÍHO PLYNOVODU
Autor: Zdeněk Reinberk
Slovo autora : Tato tabulka si klade za cíl, zjednodušit a zrychlit pracné výpočty měrných tlakových ztrát interpolací a pohodlně vyhledat optimální průměr
plynového potrubí, aniž bych v závěru výpočtu musel propadat depresím, že mi to zase nevyšlo!!!
1. | Na listu ZTRATA jsou uvedeny měrné tlakové ztráty v potrubí pro Zemní Plyn v závislosti na DN, doporučuji needitovat!!!
2. | Na listu VÝPOČET vyplňujte pouze buňky, které mají bílé pozadí a černé písmo!!! Buňky se žlutým pozadím obsahují vzorce. Proto je prepisujte pouze vyjímečně.
3. | Chcete-li přidat další řádek, doplňujte jej před poslední řádek stávající tabulky.
To proto, že SUMA ztrát úseků je počítána pouze po tento řádek a ne za něj
Potom zkopírujte již vyplněné řádky, do přidaných prázdných řádků a změňte je dle svých požadavků.

## ZTRATA
ZEMNÍ PLYN
Vztlak |  | 5 | Pa/m
DN [mm] | 20 | 10 | 8 | 5 | 4 | 3 | 2 | 1 | 0.66667 | 0.5 | 0.4 | 0.33333 | 0.25 | 0.2
10 | 1.31 | 0.93 | 0.83 | 0.66 | 0.57
12 | 2.07 | 1.46 | 1.31 | 1.03 | 0.92 | 0.8
15 | 3.61 | 2.55 | 2.28 | 1.81 | 1.62 | 1.4 | 1.14
20 | 7.42 | 5.24 | 4.69 | 3.71 | 3.32 | 2.87 | 2.34 | 1.66 | 1.34 | 1.17 | 1.05 | 0.95 | 0.83 | 0.74
25 | 12.95 | 9.16 | 8.19 | 6.48 | 5.79 | 5.02 | 4.1 | 2.9 | 2.37 | 2.05 | 1.83 | 1.66 | 1.45 | 1.3
32 | 24 | 17 | 15.2 | 12 | 10.7 | 9.3 | 7.59 | 5.37 | 4.38 | 3.8 | 3.4 | 3.08 | 2.68 | 2.4
40 | 42 | 29.7 | 26.5 | 21 | 18.8 | 16.2 | 13.3 | 9.38 | 7.66 | 6.63 | 5.93 | 5.39 | 4.69 | 4.19
50 | 73.3 | 51.8 | 46.3 | 36.6 | 32.8 | 28.4 | 23.2 | 16.4 | 13.4 | 11.6 | 10.4 | 9.41 | 8.19 | 7.33
60 | 116 | 81.7 | 73.1 | 57.8 | 51.7 | 44.8 | 36.6 | 25.8 | 21.1 | 18.3 | 16.3 | 14.8 | 12.9 | 11.6
70 | 170 | 120 | 107 | 85 | 76 | 65.8 | 53.7 | 38 | 31 | 26.9 | 24 | 21.8 | 19 | 17
80 | 237 | 168 | 150 | 119 | 106 | 91.9 | 75 | 53.1 | 43.3 | 37.5 | 33.6 | 30.5 | 26.5 | 23.7
100 | 415 | 293 | 262 | 207 | 185 | 161 | 131 | 92.7 | 75.6 | 65.5 | 58.6 | 53.2 | 46.3 | 41.5
Ekvivalentní délka úseku |  |  | 0.6 | m | <= DN | 40 | > | 1.5 | m

## VÝPOČET
Formulář pro výpočet jedné větve plynovodu
ÚSEK | Orientace úseku | Ostatní |  |  | Lokální topidla |  |  | Kotle |  |  | Redukovaná spotřeba | Skutečná délka potrubí | Počet místních odporů | Délka přirážek | Celková délka | DN | HORIZONTÁLNÍ |  | VERTIKÁLNÍ |  |  | VZTLAK
[17 empty] | Skutečná ztráta | Skutečné celkové ztráty úseku | Skutečná ztráta | Skutečné celkové ztráty úseku
|  | Q1 | n1 | k1 | Q2 | n2 | k2 | Q3 | n3 | k3 | Qr | l |  | l' | L=l+l' |  | Dp/m | L Dp/m | Dp/m | L Dp/m |  | p1 l
|  | [m3/h] |  |  | [m3/h] |  |  | [m3/h] |  |  | [m3/h] | [m] |  | [m] | [m] | [m] | [Pa/m] | [Pa] | [Pa/m] | [Pa] |  | [Pa]
A2-B2 | H | 2.1 | 1 | 1 | 5 | 1 | 0.8 | 4 | 1 | 1 | 10.1 | 3.5 | 5 | 3 | 6.5 | 40 | 1.1837 | 7.6939 | - | - |  | -
B2-C2 | H | 3.24 | 2 | 0.76862 | [6 empty] | 2.4903 | 4.8 | 5 | 3 | 7.8 | 25 | 0.74235 | 5.7903 | - | - |  | -
C2-D2 | H | 3.24 | 2 | 0.76862 | [6 empty] | 2.4903 | 1.6 | 4 | 2.4 | 4 | 25 | 0.74235 | 2.9694 | - | - |  | -
D2-E2 | V | 3.24 | 2 | 0.76862 | [6 empty] | 2.4903 | 2.8 | 1 | 0.6 | 3.4 | 25 | - | - | 0.74235 | 2.524 |  | 14
E2-F2 | V | 6.48 | 4 | 0.6242 | [6 empty] | 4.0448 | 2.8 | 1 | 0.6 | 3.4 | 25 | - | - | 1.954 | 6.6436 |  | 14
F2-G2 | V | 9.72 | 6 | 0.56238 | [6 empty] | 5.4664 | 2.8 | 1 | 0.6 | 3.4 | 25 | - | - | 3.5797 | 12.1709 |  | 14
G2-H2 | V | 12.96 | 8 | 0.52546 | [6 empty] | 6.81 | 1.8 | 1 | 0.6 | 2.4 | 32 | - | - | 1.6486 | 3.9567 |  | 9
H2-I2 | H | 12.96 | 8 | 0.52546 | [6 empty] | 6.81 | 12.2 | 4 | 2.4 | 14.6 | 32 | 1.6486 | 24.0701 | - | - |  | -
I2-J2 | H | 17.52 | 12 | 0.48096 | [6 empty] | 8.4264 | 10.8 | 4 | 2.4 | 13.2 | 40 | 0.81519 | 10.7605 | - | - |  | -
J2-K2 | H | 3.24 | 2 | 0.76862 | [6 empty] | 2.4903 | 4.8 | 5 | 3 | 7.8 | 25 | 0.74235 | 5.7903 | - | - |  | -
K2-L2 | H | 3.24 | 2 | 0.76862 | [6 empty] | 2.4903 | 1.6 | 4 | 2.4 | 4 | 25 | 0.74235 | 2.9694 | - | - |  | -
L2-M2 | V | 3.24 | 2 | 0.76862 | [6 empty] | 2.4903 | 2.8 | 1 | 0.6 | 3.4 | 25 | - | - | 0.74235 | 2.524 |  | 14
M2-N2 | V | 6.48 | 4 | 0.6242 | [6 empty] | 4.0448 | 2.8 | 1 | 0.6 | 3.4 | 25 | - | - | 1.954 | 6.6436 |  | 14
N2-O2 | V | 9.72 | 6 | 0.56238 | [6 empty] | 5.4664 | 2.8 | 1 | 0.6 | 3.4 | 25 | - | - | 3.5797 | 12.1709 |  | 14
O2-P2 | V | 12.96 | 8 | 0.52546 | [6 empty] | 6.81 | 1.8 | 1 | 0.6 | 2.4 | 32 | - | - | 1.6486 | 3.9567 |  | 9
P2-Q2 | H | 12.96 | 8 | 0.52546 | [6 empty] | 6.81 | 12.2 | 4 | 2.4 | 14.6 | 32 | 1.6486 | 24.0701 | - | - |  | -
Q2-R2 | H | 17.52 | 12 | 0.48096 | [6 empty] | 8.4264 | 10.8 | 4 | 2.4 | 13.2 | 40 | 0.81519 | 10.7605 | - | - |  | -
[16 empty] | 100 | Pa > | 94.8746 |  | 50.5904 | < | 102