## Info
Dostala se vám do ruky tabulka na výpočet domovního plynovodu, při jejím používání
dodržujte prosím tyto body :
1. | Tato tabulka slouží pouze pro zemní plyn.
2. | Uživatel může zadávat hodnoty pouze do políček vybarvených tyrkysovou barvou.
3. | Je nutné zadat nejprve všechny úseky a jejich délku a počet odporů, a až potom zadávat vámi zvolenou dimenzi potrubí,
protože předběžná tlaková ztráta se určuje z délky celé větve.
4. | Do druhého sloupce v tabulce se musí zadat, zda se jedná o stoupací či horizontální potrubí ( H = horizontální, S = stoupací),
pozn. H nebo S se musí zadat velkými písmeny
Doufám, že budete s touto tabulkou spokojeni a budete ji rádi používat.
|  | Autor : | Jan Šafra
Na Rybárně 1012/16
|  | 500 02 | Hradec Králové

## Dimenzování domovního plynovodu
NÁVRH DOMOVNÍHO PLYNOVODU (PRO ZEMNÍ PLYN)
|  | počet a odběr spotřebičů | [14 empty] | horizontální rozvod |  |  |  | stoupací rozvod
| druh | ostatní spotřebiče |  |  | lokální topidla |  |  | kotle |  |  | redukovaná | skutečná | počet | celková | vypočtená | navržená | předběžná | skutečná | skutečná |  | předběžná | skutečná | skutečná |  | vztlak
| potrubí | odběr | počet |  | odběr | počet |  | odběr | počet |  | potřeba plynu | délka | odporů | délka | světlost | světlost | ztráta | ztráta | ztráta |  | ztráta | ztráta | ztráta
úsek | H | Q1 | n1 | k1 | Q2 | n2 | k2 | Q3 | n3 | k3 | Qr | L |  | L' | DN | DN | R | R' | L' x R' |  | R | R' | L' x R' |  | p1 x L
| S | m3/h | ks | - | m3/h | ks | - | m3/h | ks | - | m3/h | m | ks | m | mm | mm | Pa/m | Pa/m | Pa |  | Pa/m | Pa/m | Pa |  | Pa
1 |  |  |  | 0 |  |  | 0 |  |  | 0 | 0 |  |  | 0
2 |  |  |  | 0 |  |  | 0 |  |  | 0 | 0 |  |  | 0
3 |  |  |  | 0 |  |  | 0 |  |  | 0 | 0 |  |  | 0
4 |  |  |  | 0 |  |  | 0 |  |  | 0 | 0 |  |  | 0
5 |  |  |  | 0 |  |  | 0 |  |  | 0 | 0 |  |  | 0
6 |  |  |  | 0 |  |  | 0 |  |  | 0 | 0 |  |  | 0
7 |  |  |  | 0 |  |  | 0 |  |  | 0 | 0 |  |  | 0
8 |  |  |  | 0 |  |  | 0 |  |  | 0 | 0 |  |  | 0
9 |  |  |  | 0 |  |  | 0 |  |  | 0 | 0 |  |  | 0
10 |  |  |  | 0 |  |  | 0 |  |  | 0 | 0 |  |  | 0
11 |  |  |  | 0 |  |  | 0 |  |  | 0 | 0 |  |  | 0
12 |  |  |  | 0 |  |  | 0 |  |  | 0 | 0 |  |  | 0
13 |  |  |  | 0 |  |  | 0 |  |  | 0 | 0 |  |  | 0
14 |  |  |  | 0 |  |  | 0 |  |  | 0 | 0 |  |  | 0
15 |  |  |  | 0 |  |  | 0 |  |  | 0 | 0 |  |  | 0
[10 empty] | Délka | horizontální | 0 | m | [5 empty] | 0 | < | 100 Pa |  | 0 | < | 0
[10 empty] | Délka | stoupací | 0 | m
Note on B6: H = horizontální potrubí S = stoupací potrubí

## Dimenzování NTL přípojky
DIMENZOVÁNÍ NTL PŘÍPOJKY ( PRO ZEMNÍ PLYN )
Redukovaná potřeba plynu : |  | Qr = |  | m3/h
Délka přípojky |  | L = |  | m
Počáteční prac.přetlak plynu : |  | pz = |  | Pa
Koncový prac.přetlak plynu : |  | pk = |  | Pa
Pozn: Nezadáte-li hodnoty pz a pk bude dosazen automaticky jejich rozdíl 50 Pa.
Výpočet je proveden dle vzorce : D = k * [ Qr ^ 1,82 * L / ( pz - pk )] ^ (1/4,8)
( k = 13,8 pro ZP )
| Vypočtená světlost : |  |  | 0 | mm
| Navržená světlost : |  |  |  | mm