## úvod
DIMENZOVÁNÍ DOMOVNÍHO PLYNOVODU
Dostala se vám do ruky tabulka na výpočet domovního plynovodu, při jejím používání
dodržujte prosím tyto body :
1.Tato tabulka slouží pouze pro zemní plyn.
2.Uživatel může zadávat hodnoty pouze do políček bílé barvy.
3.Je nutné zadat nejprve všechny úseky , jejich délku a vrátit se na list přirážky, vzplnit tento list
(každý úsek má minimálně jeden vřazený odpor ! ), až potom zadávat vámi zvolenou dimenzi potrubí,
protože předběžná tlaková ztráta se určuje z délky celé větve.
4.Do druhého sloupce v tabulce se musí zadat, zda se jedná o vertikální či horizontální potrubí ( H = horizontální, V=vertikální),
Doufám, že budete s touto tabulkou spokojeni a budete ji rádi používat.
Zpracoval: Karel Volák
C20 1999/2000

## přirážky
Ekvivalentní přirážky pro tvarovky a armatury [m] dle G 704 01 | [10 empty] | uvedené přirážky jsou orientační
| kříž | kříž | kříž | kříž | kulový | kuželový | roh.kulový | roh.kuželový | šoupě | koleno | T-kus | čisticí | rozdělení | redukce | etážka | T-kus | čistící | T-kus | T-kus obl | T-kus obl. | ekv. | poč.
úsek | průchod | odb. | čistící | čistící | kohout | kohout | kohout | kohout |  |  | průchod | koleno | oblouk |  |  | odboč. | T-kus | rozděl. | odbočka | průchod | dél. | odp
č. | 1.3 | 2 | 1.3 | 0.3 | 0.5 | 2 | 1.3 | 5 | 0.5 | 0.7 | 0.5 | 0.9 | 1.3 | 0.4 | 0.5 | 1.3 | 1.3 | 1.5 | 0.9 | 0.3 | př.
1. | 0 | [19 empty] | 0 | 0 | 0
2. | 0 | [19 empty] | 0 | 0 | 0
3. | 0 | [19 empty] | 0 | 0 | 0
4. | 0 | [19 empty] | 0 | 0 | 0
5. | 0 | [19 empty] | 0 | 0 | 0
6. | 0 | [19 empty] | 0 | 0 | 0
7. | 0 | [19 empty] | 0 | 0 | 0
8. | 0 | [19 empty] | 0 | 0 | 0
9. | 0 | [19 empty] | 0 | 0 | 0
10. | 0 | [19 empty] | 0 | 0 | 0
11. | 0 | [19 empty] | 0 | 0 | 0
12. | 0 | [19 empty] | 0 | 0 | 0
13. | 0 | [19 empty] | 0 | 0 | 0
14. | 0 | [19 empty] | 0 | 0 | 0
15. | 0 | [19 empty] | 0 | 0 | 0
16. | 0 | [19 empty] | 0 | 0 | 0
17. | 0 | [19 empty] | 0 | 0 | 0
18. | 0 | [19 empty] | 0 | 0 | 0
19. | 0 | [19 empty] | 0 | 0 | 0
20. | 0 | [19 empty] | 0 | 0 | 0
21. | 0 | [19 empty] | 0 | 0 | 0
22. | 0 | [19 empty] | 0 | 0 | 0
23. | 0 | [19 empty] | 0 | 0 | 0
24. | 0 | [19 empty] | 0 | 0 | 0
25. | 0 | [19 empty] | 0 | 0 | 0
26. | 0 | [19 empty] | 0 | 0 | 0
27. | 0 | [19 empty] | 0 | 0 | 0
28. | 0 | [19 empty] | 0 | 0 | 0
29. | 0 | [19 empty] | 0 | 0 | 0
30. | [20 empty] | 0 | 0 | 0
[18 empty] | Počet úseků: |  | 0 |  |  | 0

## Výpočet
| DOMOVNÍ PLYNOVOD | [7 empty] | Pro DN 10 až DN 100 , provozní přetlak do 5 kPa | [11 empty] | Zakázka : | [7 empty] | zemni (z) PB (p) |  | z |  |  |  | (10), 15, 20, 25, 32, 40, 50, 65, 80, 100, (125)
| Dovolená tlaková ztráta | [27 empty] | Potrubí | z |  |  |  |  | 10, 15, 20, 25, 32, 40, 50, 65, 80, 100, (125)
| ležatého rozvodu |  |  |  | 100 | Pa |  | Druh plynu: |  | Zemní |  |  | Předpis: |  | G 70401 | [5 empty] | Potrubí: | [7 empty] | Předpis: ČSN 38 6441(c) G 704 01 (g) |  |  |  | g |  | 12*1 _15*1_18*1_22*1_28*1,5_35*1,5_42*1,5_54*2_64*2_76,1*2_88,9*2_108*2,5
#REF! | [19 empty] | 10, 15, 20, 25, 32, 40, 50, 65, 80, 100, (125) | [7 empty] | 1
| úsek | směr |  |  |  | Objemový průtok [m3/h] | [5 empty] | Redukovaný | Délka | Počet | horiz. | vertik. | Ekv. délka | Celková | DN | DN | Tlakové ztráty horizontální |  |  | Tlakové ztráty vertikální |  |  | Vztlak |  |  | hutnota plynu | 0.61 |  | predbez |  | ocelové bezešvé |  |  | ocelové závitové běžné |  |  |  | měděné
|  |  |  | vařidla |  |  | topidla |  |  | kotle |  | průtok | úseku | odporů | delka | delka | úseku | délka | předběžné | oprava | Předběžné | Skutečné | Celkové | Předběžné | Skutečné | Celkové |  |  | horizontalni | vertikalni | d | Pa/m | DN | DN | d[mm] | oprava | skutečné | DN | d[mm] | oprava | skutečné | DN | d[mm] | oprava |  |  | skutečné
|  |  | Q1 | n | k1 | Q2 | n | k2 | Q3 | n | k3 | Qr | l [m] | n | [m] | [m] | L [m] | L´[m] | [mm] | [mm] | R [Pa / m] | [ Pa / m] | [Pa] | R [Pa /m] | [Pa /m] | [Pa] | [Pa] | 2 | delka | delka | predbezne | z opravy |  |  |  | d | Pa/m |  |  | d | Pa/m |  |  | d |  |  | Pa/m
| 1. | [10 empty] | 0 | [16 empty] | 0 | 0 | 0 |  | 0 | 0 | 0 | - |  | 0 | 0 | - |  | 0 | 0 | - | - | 0 |  | 0 | 0
| 2. | [10 empty] | 0 | [16 empty] | 0 | 0 | 0 |  | 0 | 0 | 0 | - |  | 0 | 0 | - |  | 0 | 0 | - | - | 0 |  | 0 | 0
| 3. | [10 empty] | 0 | [16 empty] | 0 | 0 | 0 |  | 0 | 0 | 0 | - |  | 0 | 0 | - |  | 0 | 0 | - | - | 0 |  | 0 | 0
| 4. | [10 empty] | 0 | [16 empty] | 0 | 0 | 0 |  | 0 | 0 | 0 | - |  | 0 | 0 | - |  | 0 | 0 | - | - | 0 |  | 0 | 0
| 5. | [10 empty] | 0 | [15 empty] | 2 | 0 | 0 | 0 |  | 0 | 0 | 0 | - |  | 0 | 0 | - |  | 0 | 0 | - | - | 0 |  | 0 | 0
| 6. | [10 empty] | 0 | [16 empty] | 0 | 0 | 0 |  | 0 | 0 | 0 | - |  | 0 | 0 | - |  | 0 | 0 | - | - | 0 |  | 0 | 0
| 7. | [10 empty] | 0 | [16 empty] | 0 | 0 | 0 |  | 0 | 0 | 0 | - |  | 0 | 0 | - |  | 0 | 0 | - | - | 0 |  | 0 | 0
| 8. | [10 empty] | 0 | [16 empty] | 0 | 0 | 0 |  | 0 | 0 | 0 | - |  | 0 | 0 | - |  | 0 | 0 | - | - | 0 |  | 0 | 0
| 9. | [10 empty] | 0 | [16 empty] | 0 | 0 | 0 |  | 0 | 0 | 0 | - |  | 0 | 0 | - |  | 0 | 0 | - | - | 0 |  | 0 | 0
| 10. | [10 empty] | 0 | [16 empty] | 0 | 0 | 0 |  | 0 | 0 | 0 | - |  | 0 | 0 | - |  | 0 | 0 | - | - | 0 |  | 0 | 0
| 11. | [10 empty] | 0 | [16 empty] | 0 | 0 | 0 |  | 0 | 0 | 0 | - |  | 0 | 0 | - |  | 0 | 0 | - | - | 0 |  | 0 | 0
| 12. | [10 empty] | 0 | [16 empty] | 0 | 0 | 0 |  | 0 | 0 | 0 | - |  | 0 | 0 | - |  | 0 | 0 | - | - | 0 |  | 0 | 0
| 13. | [10 empty] | 0 | [16 empty] | 0 | 0 | 0 |  | 0 | 0 | 0 | - |  | 0 | 0 | - |  | 0 | 0 | - | - | 0 |  | 0 | 0
| 14. | [10 empty] | 0 | [16 empty] | 0 | 0 | 0 |  | 0 | 0 | 0 | - |  | 0 | 0 | - |  | 0 | 0 | - | - | 0 |  | 0 | 0
| 15. | [10 empty] | 0 | [16 empty] | 0 | 0 | 0 |  | 0 | 0 | 0 | - |  | 0 | 0 | - |  | 0 | 0 | - | - | 0 |  | 0 | 0
| 16. | [10 empty] | 0 | [16 empty] | 0 | 0 | 0 |  | 0 | 0 | 0 | - |  | 0 | 0 | - |  | 0 | 0 | - | - | 0 |  | 0 | 0
| 17. | [10 empty] | 0 | [16 empty] | 0 | 0 | 0 |  | 0 | 0 | 0 | - |  | 0 | 0 | - |  | 0 | 0 | - | - | 0 |  | 0 | 0
| 18. | [10 empty] | 0 | [16 empty] | 0 | 0 | 0 |  | 0 | 0 | 0 | - |  | 0 | 0 | - |  | 0 | 0 | - | - | 0 |  | 0 | 0
| 19. | [10 empty] | 0 | [16 empty] | 0 | 0 | 0 |  | 0 | 0 | 0 | - |  | 0 | 0 | - |  | 0 | 0 | - | - | 0 |  | 0 | 0
| 20. | [10 empty] | 0 | [16 empty] | 0 | 0 | 0 |  | 0 | 0 | 0 | - |  | 0 | 0 | - |  | 0 | 0 | - | - | 0 |  | 0 | 0
| 21. | [10 empty] | 0 | [16 empty] | 0 | 0 | 0 |  | 0 | 0 | 0 | - |  | 0 | 0 | - |  | 0 | 0 | - | - | 0 |  | 0 | 0
| 22. | [10 empty] | 0 | [16 empty] | 0 | 0 | 0 |  | 0 | 0 | 0 | - |  | 0 | 0 | - |  | 0 | 0 | - | - | 0 |  | 0 | 0
| 23. | [10 empty] | 0 | [16 empty] | 0 | 0 | 0 |  | 0 | 0 | 0 | - |  | 0 | 0 | - |  | 0 | 0 | - | - | 0 |  | 0 | 0
| 24. | [10 empty] | 0 | [16 empty] | 0 | 0 | 0 |  | 0 | 0 | 0 | - |  | 0 | 0 | - |  | 0 | 0 | - | - | 0 |  | 0 | 0
| 25. | [10 empty] | 0 | [16 empty] | 0 | 0 | 0 |  | 0 | 0 | 0 | - |  | 0 | 0 | - |  | 0 | 0 | - | - | 0 |  | 0 | 0
| 26. | [10 empty] | 0 | [16 empty] | 0 | 0 | 0 |  | 0 | 0 | 0 | - |  | 0 | 0 | - |  | 0 | 0 | - | - | 0 |  | 0 | 0
| 27. | [10 empty] | 0 | [16 empty] | 0 | 0 | 0 |  | 0 | 0 | 0 | - |  | 0 | 0 | - |  | 0 | 0 | - | - | 0 |  | 0 | 0
| 28. | [10 empty] | 0 | [16 empty] | 0 | 0 | 0 |  | 0 | 0 | 0 | - |  | 0 | 0 | - |  | 0 | 0 | - | - | 0 |  | 0 | 0
| 29. | [10 empty] | 0 | [16 empty] | 0 | 0 | 0 |  | 0 | 0 | 0 | - |  | 0 | 0 | - |  | 0 | 0 | - | - | 0 |  | 0 | 0
| 30. | [10 empty] | 0 | [16 empty] | 0 | 0 | 0 |  | 0 | 0 | 0 | - |  | 0 | 0 | - |  | 0 | 0 | - | - | 0 |  | 0 | 0
[11 empty] | Qrmax | 0 | [9 empty] | S= | 0 |  |  | 0 | 0 |  | 0 | 0 | 0 | [16 empty] | 0 | 0
| Přípojka: |  |  |  | L [m] | [8 empty] | délka rozvodu [m] | [6 empty] | Horizontální tlak. |  | 0 | < | 100 | P dov. [Pa ]
| G 70401 |  |  |  | pz [kPa] | [8 empty] | Horizontální |  |  |  |  | 0 |  | ztráta [ Pa ] | [8 empty] | Podminka svetlosti |  | 25 | 0 |  | lPE SDR 17,6 |  |  | 2
[5 empty] | pk [kPa] | [8 empty] | Vertikální |  |  |  |  | 0 |  | Vertikální tlak. |  | 0 | < | 0 | Vztlak [Pa] |  |  |  |  | přípojka | 0 |  |  | lPE SDR 11
| D*t = |  |  |  | min d [mm] | #DIV/0! | [7 empty] | S= |  |  |  |  | 0 |  | ztráta [ Pa ] | [8 empty] | 0 | z rychlosti | 0 |  |  | OCEL
Note on C8: zadej: h=horizontální úsek v=vertikalní úsek
Note on D39: Výpočet uvažuje doprav.množství Q=Qr [m3/h]
Note on F3: 100 Pa je li plynovod napojen na nízkotlakou přípojku s přetlakem do 5 kPa (bez plynoměru) 500 Pa je li plynovod napojen na středotlakou přípojku s přetlakem do 300 kPa a nastaveným regulátorem tlaku na max 5 kPa
Note on G39: Délka přípojky
Note on G40: Připojovací tlak v rozovodné síti NTL (do 5 kPa) STL (5 až 300 kPa) Pro NTL min 2 kPa
Note on G41: Koncový tlak přípojky. Pro NTL doporučeno (pz-0,05) kPa pro STL (pz- 0,1) kPa
Note on U8: vyber dimenzi z řady nad tabulkou