## List1
Tabulka pro výpočet teplovodní dvoutrubkové otopné soustavy
Označení větve |  |  |  |  | Tlak čerpadla Dpč |  |  |  |  | Pa
Oběh (nucený / přirozený) |  |  |  |  | Celkem účinný tlak Dpp |  |  |  |  | Pa
Teplotní spád |  |  | °C |  | Dispoziční tlak na začátku větve Dpdisp |  |  |  |  | Pa
Převýšení h |  |  | m |  | Měrný tlakový spád |  | pro ležatý rozvod R1 |  |  | Pa/m
Účinný vztlak Dp |  |  | Pa |  |  |  | pro stoupačku R2 |  |  | Pa/m
Z projektu |  |  |  | Návrh z tabulky |  |  |  | Výpočet
Úsek | Přenášený | Hmotnostní | Délka | DN | w | R | Sx | R . l | Z | R . l + Z
| výkon | průtok | úseku l |  | [m/s] | [Pa/m] | [-] | [Pa] | [Pa] | [Pa]
| [W] | [kg/h] | [m]
|  | Sl |  |  |  |  | S(R . l + Z)
Dp = Dpdisp - S(R . L + Z)
Trvalá regulace (škrcení)
Úsek | Druh vřazeného odporu |  | x |  | Potrubní síť |  |  | Rychlost | Měrná tlaková ztráta
|  |  | [-] |  |  |  |  | w | R
[8 empty] | [m/s] | [Pa/m]
[5 empty] | uvnitř obytných budov |  |  | 0,3 až 0,7 | 60 až 100
přípojky k OT a stoupačky
[5 empty] | uvnitř obytných budov |  |  | 0,8 až 1,5 | 110 až 200
horizontální rozvodné potrubí
[5 empty] | vně obytných budov |  |  | 2,0 až 3,0 | 200 až 400
u CZT
[5 empty] | uvnitř průmyslových objektů |  |  | 0,8 až 2,0 | 110 až 250
přípojky k OT a stoupačky
[5 empty] | vně průmyslových objektů |  |  | 2,0 až 3,0 | 200 až 400
|  | Sx |  |  | u CZT